## ТВЕРДОТОПЛИВНЫЕ
Прайс-лист Viadrus (Чехия)
Котлы твердотопливные U 22
• Секционный одноходовой теплообменник из чугуна.
• Сжигание топлива происходит методом прогорания.
• Усовершенствованная топка с увеличенным объемом камеры загрузки - модель U 22 D.
• Система охлаждаемых чугунных колосников.
• Автоматическая плавная регулировка мощности прямодействующим термомеханическим регулятором.
• Работа котла независима от электроэнергии.
• Фронтальная загрузка топлива через увеличенное окно подачи топлива в камеру сгорания.
• Термоманометр на верхней панели котла.
• Возможность модернизации котла для работы с наддувной горелкой.
• КПД (уголь) - 75%, (древисина влажностью до 25%) - 78%.
Код | Модель | Мощность, кВт (уголь) | Топливо | Объем камеры загрузки, л | Расход топлива, кг/ч (уголь) | Вес нетто, кг | Цена розничная, EUR
U 22 C
U22C/2 | U 22 C / 2 | 11.7 | каменный уголь, угольные брикеты, кокс, дрова влажностью до 25% | 21 | 1.9 | 195 | 752
U22C/3 | U 22 C / 3 | 17.7 |  | 34 | 2.9 | 232 | 853
U22C/4 | U 22 C / 4 | 23.3 |  | 47 | 3.8 | 268 | 950
U22C/5 | U 22 C / 5 | 29.1 |  | 60 | 4.8 | 304 | 1050
U22C/6 | U 22 C / 6 | 34.9 |  | 73 | 5.8 | 342 | 1147
U22C/7 | U 22 C / 7 | 40.7 |  | 86 | 6.7 | 380 | 1243
U22C/8 | U 22 C / 8 | 46.5 |  | 99 | 7.7 | 418 | 1344
U22C/9 | U 22 C / 9 | 52.3 |  | 112 | 8.6 | 456 | 1446
U22C/10 | U 22 C / 10 | 58.1 |  | 125 | 9.6 | 494 | 1543
Код | Модель | Мощность, кВт (дрова) | Топливо | Объем камеры загрузки, л | Расход топлива, кг/ч (дрова) | Вес нетто, кг | Цена розничная, EUR
U 22 D
U22D/4 | U 22 D / 4 | 20 | дрова влажностью до 25%, каменный уголь, угольные брикеты, кокс | 47 | 6.8 | 257 | 950
U22D/5 | U 22 D / 5 | 25 |  | 60 | 8.4 | 295 | 1050
U22D/6 | U 22 D / 6 | 30 |  | 73 | 10.1 | 333 | 1147
U22D/7 | U 22 D / 7 | 35 |  | 86 | 11.8 | 371 | 1243
U22D/8 | U 22 D / 8 | 40 |  | 99 | 13.5 | 409 | 1344
U22D/9 | U 22 D / 9 | 45 |  | 112 | 15.2 | 447 | 1446
U22D/10 | U 22 D / 10 | 49 |  | 125 | 16.6 | 485 | 1543
Котлы твердотопливные U 24
• Секционный двухходовой теплообменник из чугуна.
• Сжигание топлива может происходить, как методом отгорания, так и методом прогорания.
• Система охлаждаемых чугунных колосников.
• Автоматическая плавная регулировка мощности прямодействующим термомеханическим регулятором. Модели 8-9-10
комплектуются двумя прямодействующими термомеханическими регуляторами.
• Работа котла независима от электроэнергии.
• Фронтальная загрузка топлива через увеличенное окно подачи топлива в камеру сгорания.
• Комплектуются защитным устройством от перегрева REGULUS DBV 1-02. Обязательно применение редукционного
клапана на подводе охлаждающей воды к защитному устройству от перегрева
• Термоманометр на верхней панели котла.
• КПД (уголь) - 80%.
Код | Модель | Мощность, кВт (уголь) | Топливо | Объем камеры загрузки, л | Расход топлива, кг/ч (уголь) | Вес нетто, кг | Цена розничная, EUR
U 24
U24/3 | U 24 / 3 | 4,80 - 16,00 | бурый уголь, каменный уголь, угольные брикеты, кокс, дрова влажностью до 25% | 40.1 | 0,72 - 2,40 | 262 | 1460
U24/4 | U 24 / 4 | 7,50 - 25,00 |  | 49.9 | 1,13 - 3,75 | 312 | 1574
U24/5 | U 24 / 5 | 11,40 - 38,00 |  | 59.7 | 1,71 - 5,70 | 362 | 1683
U24/6 | U 24 / 6 | 13,80 - 46,00 |  | 69.5 | 2,07 - 6,90 | 412 | 1789
U24/7 | U 24 / 7 | 15,60- 52,00 |  | 79.3 | 2,34 - 7,80 | 462 | 1896
U24/8 | U 24 / 8 | 17,40 - 58,00 |  | 89.1 | 2,61 - 8,70 | 512 | 2549
U24/9 | U 24 / 9 | 19,80 - 66,00 |  | 98.9 | 2,97 - 9,90 | 562 | 2707
U24/10 | U 24 / 10 | 11,11 - 74,00 |  | 108 | 3,30 - 11,10 | 612 | 2869
Котлы твердотопливные U 26
• Секционный одноходовой теплообменник из чугуна.
• Сжигание топлива происходит методом прогорания.
• Система водоохлаждаемых чугунных колосников.
• Автоматическая плавная регулировка мощности прямодействующим термомеханическим регулятором. Модели 8-9-10
комплектуются двумя прямодействующими термомеханическими регуляторами.
• Работа котла независима от электроэнергии.
• Фронтальная загрузка топлива через увеличенное окно подачи топлива в камеру сгорания.
• Термоманометр на верхней панели котла.
• КПД (уголь) - до 80%. Возможность увеличения КПД котла за счет установки дополнительных элементов:
- при работе на угле - керамической доски;
- при работе на древесине - дополнительной решетки, а для моделей 8-9-10 кроме того верхнюю и заднюю футеровок.
Код | Модель | Мощность (уголь), кВт | Топливо | Объем камеры загрузки, л | Расход топлива (уголь), кг/ч | Вес нетто, кг | Цена розничная, EUR
U 26
U26/3 | U 26 / 3 | 5,50 - 11,00 | кокс, каменный уголь, дрова влажностью до 20% | 23 | 0,93 - 1,87 | 190 | 897
U26/4 | U 26 / 4 | 8,25 - 16,50 |  | 37 | 1,40 - 2,80 | 239 | 1024
U26/5 | U 26 / 5 | 11,25 - 22,50 |  | 51 | 1,90 - 3,82 | 288 | 1153
U26/6 | U 26 / 6 | 15,50 - 31,00 |  | 64.5 | 2,63 - 5,26 | 329 | 1287
U26/7 | U 26 / 7 | 19,75 - 39,50 |  | 78 | 3,35 - 6,70 | 374 | 1412
U26/8 | U 26 / 8 | 13,65 - 45,50 |  | 91.5 | 2,32 - 7,72 | 424 | 1589
U26/9 | U 26 / 9 | 15,45 - 51,50 |  | 105 | 2,62 - 8,73 | 463 | 1749
U26/10 | U 26 / 10 | 17,40 - 58,00 |  | 118.5 | 2,95 - 58,00 | 518 | 1890
Котлы твердотопливные пиролизные HEFAISTOS P1
• Секционный теплообменник котла из высококачественного чугуна
• Автоматическая плавная регулировка мощности посредством включения-отключения вентилятора и
регулированием подачи воздуха для горения прямодействующим термомеханическим регулятором тяги.
• Работа котла зависима от электроэнергии. Электрическое питание: напряжение 230 В, частота 50 Гц.
• Котловой регулятор управления температурой котла, вентилятором и насосами. Термометр.
• Возможность подключения внешних регулирующих устройств – комнатного термостата или программатора.
• Фронтальная загрузка топлива через увеличенное окно подачи топлива в камеру сгорания.
• Высокая эффективность сжигания топлива обеспечивается пиролитическим разложением древесины на
древесный газ и минимальное количество золы. В результате идеального сжигания древесины удаление
золы из котла, производится раз в 3 – 7 дней.
• КДП (древисина влажностью до 20%) - 90%.
Код | Модель | Мощность, кВт (дрова) | Топливо | Объем камеры загрузки, л | Расход топлива, кг/ч (дрова) | Вес нетто, кг | Цена розничная, EUR
HEFAISTOS P1
HP1-3 | HEFAISTOS P1 - 3 | 15,00 - 30,00 | дрова влажностью до 20% | 99 | 4,20 - 8,40 | 584 | 5140
HP1-4 | HEFAISTOS P1 - 4 | 20,00 - 40,00 |  | 138 | 5,60 - 11,20 | 702 | 5662
HP1-5 | HEFAISTOS P1 - 5 | 25,00 - 50,00 |  | 177 | 7,00 - 14,00 | 820 | 6107
HP1-6 | HEFAISTOS P1 - 6 | 37,50 - 75,00 |  | 216 | 10,50 - 21,00 | 959 | 7330
HP1-7 | HEFAISTOS P1 - 7 | 50,00 - 100,00 |  | 255 | 14,00 - 28,00 | 1077 | 7839
Котлы пеллетные HERCULES ECO SD
• Секционный одноходовой теплообменник из чугуна.
• Система охлаждаемых чугунных колосников.
• Ручной розжиг топлива и подержаиние пилотного пламени во время работы котла для автоматического
продолжения работы.
• Встроенная пеллетная горелка с керамическими пластинами.
• Два шнековых (винтовых) питателя для подачи пеллет в горелку.
• Отдельностоящий топливный бункер с возможностью модернизации с целью увеличения объема.
• Работа котла зависима от электроэнергии. Электрическое питание: напряжение 230 В, частота 50 Гц.
• Автоматическая регулировка посредством встроенного регулятора «MONEX» с ж/к дисплеем,
отображающим режимы работы и рабочие параметры котла.
• Возможность подключения внешних регулирующих устройств – комнатного термостата или
программатора.
• Термоманометр на верхней панели котла.
• КПД - 85%.
Код | Модель | Мощность, кВт (пеллеты) | Топливо | Объем камеры загрузки, л/кг | Расход топлива, кг/ч (пеллеты) | Вес нетто, кг | Цена розничная, EUR
HERCULES ECO SD
HE/5SD | HERCULES ECO / 5 SD | 7,00 - 24,00 | пеллеты Ø 6-10 мм | - | 0,72 - 2,40 | 262 | 4566
HE/10SD | HERCULES ECO / 10 SD | 13,00 - 45,00 |  | - | 1,13 - 3,75 | 312 | 5708
Котлы пеллетные HERCULES ECO ND
• Секционный одноходовой теплообменник из чугуна.
• Система охлаждаемых чугунных колосников.
• Автоматический розжиг топлива.
• Встроенная пеллетная горелка с керамическими пластинами.
• Два шнековых (винтовых) питателя для подачи пеллет в горелку.
• Топливный бункер в одном дизайне с котлом с возможностью исполнения для подключения к котлу
с правой или левой стороны.
• Работа котла зависима от электроэнергии. Электрическое питание: напряжение 230 В, частота 50 Гц.
• Автоматическая регулировка посредством встроенного регулятора «AREKO 10» с ж/к дисплеем,
отображающим режимы работы и рабочие параметры котла с функцией эквитермического
(в зависимости от температуры наружного воздуха) регулирования и функцией управления солнечным
коллектором.
• Возможность подключения внешних регулирующих устройств – комнатного термостата или программатора.
• Термоманометр на верхней панели котла.
• КПД - 85%.
Код | Модель | Мощность, кВт (пеллеты) | Топливо | Объем камеры загрузки, л/кг | Расход топлива, кг/ч (пеллеты) | Вес нетто, кг | Цена розничная, EUR
HERCULES ECO ND
HE/5ND | HERCULES ECO / 5 ND | 7,00 - 24,00 | пеллеты Ø 6-10 мм | 555 / 344 | 0,37 - 5,90 | 441 | 5912
HE/10ND | HERCULES ECO / 10 ND | 13,00 - 45,00 |  | 555 / 344 | 0,37 - 11,60 | 645 | 7052
Котлы твердотопливные универсальные HERCULES DUO
• Секционный одноходовой теплообменник из чугуна установлен на сварной камере сгорания из
жаропрочной стали. В ручном режиме работы котла внутри теплообменника осуществляется сжигание
топлива и там же находится зольный ящик. В автоматическом режиме топливо поступает по шнековому
(винтовому) питателю из бункера в горелку со смесителем, ретортой и чугунным колосником, которая
установлена снизу теплообменника в камере сгорания автоматического режима. К горелке присоединен
вентилятор подачи воздуха, который оснащен дроссельной заслонкой, что позволяет регулировать
мощность котла.
• Система охлаждаемых чугунных колосников.
• Работа котла зависима от электроэнергии. Электрическое питание: напряжение 230 В, частота 50 Гц.
• В ручном режиме - автоматическая плавная регулировка мощности прямодействующим
термомеханическим регулятором.
• В автоматическом режиме регулировка мощности посредством встроенного регулятора «GEKO» с ж/к
дисплеем, отображающим режимы работы и рабочие параметры котла.
• Возможность подключения внешних регулирующих устройств – комнатного термостата или программатора.
• Термоманометр на верхней панели котла.
• КПД (уголь) - 80%, (пеллеты) - 79%.
Код | Модель | Мощность, кВт | Топливо | Объем камеры загрузки, л | Расход топлива, кг/ч | Вес нетто, кг | Цена розничная, EUR
|  | (уголь) |  |  | (уголь)
|  | (пеллеты) |  |  | (пеллеты)
HERCULES DUO
HD/269 | HERCULES DUO/269 | 7,00 - 25,00 | бурый уголь, каменный уголь, пеллеты, дрова влажностью до 25%*, кокс* | 269 | 1,20 - 3,90 | 359 | 5072
|  | 7,00 - 24,00 |  |  | 2,00 - 6,70
HD/528 | HERCULES DUO/528 | 7,00 - 25,00 |  | 528 | 1,20 - 3,90 | 392 | 5245
|  | 7,00 - 24,00 |  |  | 2,00 - 6,70
* - в ручном режиме
Аксессуары для твердотопливных котлов VIADRUS
Код | Модель | Описание |  | Назначение |  |  |  | Цена розничная, EUR
Защитные устройства для твердотопливных котлов VIADRUS
DBV 1-02 | REGULUS DBV 1-02 | защитное устройство от перегрева |  | для всех твердотопливных котлов |  |  |  | 110
VCHE | VCHE | охлаждающий теплообменник |  | для всех твердотопливных котлов |  |  |  | 88
0232120 | WATTS STS 20 | термостатический клапан с погружным датчиком температуры |  | для охлаждающих теплообменников VCHE |  |  |  | 55